## Sheet1
3.3V out
What is | Vout | when R1/R2 changes
|  | typ | min | max | equation
| VFB | 0.8 | 0.776 | 0.824 |  | vfb = vout(r2/(r1+r2)
| Vout | 3.2473 | 3.1499 | 3.3447 |  | vout=vfb((r1+r2)/r2)
| R1 | 67.3 | 67.3 | 67.3 |  | r2 = (vfb/vout - 1)*r1
| R2 | 22 | 22 | 22 |  | r1 = r2*(vout/vfb - 1) |  |  | Vout | 3.3 | 5
What is | R1 | when R2 changes |  |  |  |  | parallel calc |  | R1 | 67.3 | 67.3
|  | typ | min | max |  |  | r1 | 50 | R2 | 22 | 12.4
| VFB | 0.8 | 0.776 | 0.824 | available resistor selection |  | r2 | 50
| Vout | 3.3 | 3.3 | 3.3 | 16.7 K |  | r | 25
| R1 | 68.75 | 71.5567 | 66.1068 | 49.9 K
| R2 | 22 | 22 | 22 | 50. K
What is | R2 | when R1 changes |  |  | 59. K |  | parallel calc
|  | typ | min | max | 67.3 K |  | r1
| VFB | 0.8 | 0.776 | 0.824 | 78.7 K |  | r
| Vout | 3.3 | 3.3 | 3.3 | 78.7 K |  | r2
| R1 | 59 | 59 | 59 | 91. K
| R2 | 18.88 | 18.1395 | 19.6349 | 100. K |  | parallel calc
[5 empty] | 105. K |  | r2
5V out |  |  |  |  | 180. K |  | r
What is | Vout | when R1/R2 changes |  |  | 352. K |  | r1
|  | typ | min | max | 499. K
| VFB | 0.8 | 0.776 | 0.824
| Vout | 5.1419 | 4.9877 | 5.2962
| R1 | 67.3 | 67.3 | 67.3 | R2 needs to be under 40K
| R2 | 12.4 | 12.4 | 12.4
What is | R1 | when R2 changes
|  | typ | min | max
| VFB | 0.8 | 0.776 | 0.824
| Vout | 5 | 5 | 5
| R1 | 65.1 | 90.9031 | 84.635
| R2 | 12.4 | 16.7 | 16.7
What is | R2 | when R1 changes
|  | typ | min | max
| VFB | 0.8 | 0.776 | 0.824
| Vout | 5 | 5 | 5
| R1 | 78 | 78 | 78
| R2 | 14.8571 | 14.3295 | 15.3908

## Sheet2
Feedback resistor selection
Current parts inventory as of 5/7/2019
Unit value | Absolute | Tol. % | Rating | Qty. |  | Qty | Manufacturer part # | Distributor part # | Dist. | PKG. | Comments
16.7 K |  |  |  | 8 |  |  | RT0603DRE0716K7L
49.9 K | 49900 | 1 | 0.1 W | 78 | 66 | 12 | RT0603FRE0749K9L | 603-RT0603FRE0749K9L | Mouser | 603
50. K |  |  |  | 12 |  |  | PV36W503C01B00
59. K |  |  |  | 13 |  |  | CPF0603B59KE1
67.3 K |  |  |  | 21 |  |  | RN732ATTD6732B25
78.7 K | 78700 | 1 | 0.0625 W | 15 | 9 | 6 | CPF0603F78K7C1 | 279-CPF0603F78K7C1 | Mouser | 603
78.7 K | 78700 | 1 | 0.1 W | 82 | 82 | 0 | RT0603FRE0778K7L | 603-RT0603FRE0778K7L | Mouser | 603
91. K |  |  |  | 6 |  |  | ERA-6AED913V
100. K |  |  |  | 53 |  |  | KTR10EZPF1003
100. K |  |  |  | 73 |  |  | RR0816P-104-D
100. K |  |  |  | 11 |  |  | PV36W104C01B00
100. K | 100000 | 1 | 0.1 W | 96 | 24 | 72 | RT0603FRE07100KL | 603-RT0603FRE07100KL | Mouser | 603
105. K | 105000 | 1 | 0.0625 W | 5 | -1 | 6 | CPF0603F105KC1 | 279-CPF0603F105KC1 | Mouser | 603
105. K |  |  |  | 86 |  |  | RT0603DRD07105KL
105. K |  |  |  | 81 |  |  | RT0603FRE07105KL
180. K |  |  |  | 79 |  |  | -
352. K | 352000 | 0.5 |  | 1 | 1 | 0 | RN73H1JTTD3523D100 | 660-RN73H1JT3523D100 | Mouser
352. K |  |  |  | 491 |  |  | RN731JTTD3523D25
499. K | 499000 | 1 | 0.1 W | 77 | 53 | 24 | RT0603FRE07499KL | 603-RT0603FRE07499KL | Mouser | 603