## WTC_all
Id | Designator | Package | Quantity | Designation | Supplier and ref
1 | REF**,REF**,REF**,REF** | Fiducial_0.5mm_Dia_1mm_Outer | 4 | Fiducial_0.5mm_Dia_1mm_Outer
2 | JP701 | SolderBridge_2_way_NP | 1 | UHF Rail Select
3 | J5 | Pin_Header_Straight_1x01_Pitch2.54mm-rnd | 1 | SWD
4 | Q704,Q703 | SOT-223-3Lead_TabPin2_ONE_2 | 2 | Q_PMOS_GDS
5 | L302,L301 | 3.3uH_Dual | 2 | 3.3 uH
6 | U1 | LQFP-100_14x14mm_Pitch0.5mm | 1 | STM32L151VE
7 | C308,C301,C305,C309,C306,C11,C13,C801,C804,C805,C14 | C_0603 | 11 | 0.1 uF
8 | R332,R329,R322,R508,R507,R506,R505,R504,R503,R502,R501,R405,R404,R403,R401,R330,R331,R324,R703,R704,R705,R706 | R_0603 | 22 | 100K
9 | R327,R328 | R_0603 | 2 | 105K
10 | C304,C307 | C_0603 | 2 | 680pF
11 | R325,R326 | R_0603 | 2 | 78.7K
12 | C310,C311 | C_0805 | 2 | 4.7 uF
13 | U302,U303 | LTC3119_29 | 2 | LTC3119
14 | Q401,Q402,Q602,Q601 | SOT-363_SC-70-6 | 4 | BSS138_Dual
15 | P3001 | Mounting_Drill | 1 | Mounting
16 | P3004,P3002,P3003 | Mounting_Drill | 3 | VAL**
17 | D301,D302 | SOD-128 | 2 | D_Schottky_Small
18 | U301 | VSSOP8_P0.65mm_W3mm | 1 | LPV812
19 | D501,D101,D102,D9,D10,D11,D12,D13,D16,D8,D17,D18,D19,D20,D21,D22,D24,D25,D201,D202,D203,D204,D205,D206,D207,D1,D2,D3,D4,D5,D6,D7,D14,D15,D23,D26,D27,D28 | D_0805 | 38 | D_TVS_ALT
20 | D1001,D1002 | SOD-128 | 2 | D_Schottky_ALT
21 | Q501,Q502,Q503,Q504 | SOT-363_SC-70-6 | 4 | Q_PMOS_SDG_Dual
22 | J1002 | GS3 | 1 | GS3
23 | R616,R614,R612,R610,R702,R701,R52,R53 | R_0603 | 8 | 4.99K
24 | R615,R613,R611,R609 | R_0603 | 4 | 49.9K
25 | R608,R607,R606,R605,R1004,R1003,R408,R407,R406,R402,R308,R307,R306,R305,R213 | R_0603 | 15 | 1M
26 | R604,R603,R602,R601,R516,R515,R514,R513,R512,R511,R510,R509,R207,R201,R202,R203,R204,R205 | R_0603 | 18 | 10K
27 | R206 | R_0603 | 1 | 10M
28 | R323,R320 | R_0603 | 2 | 352K
29 | R318,R316,R315,R312,R311,R310,R309,R317 | R_0603 | 8 | 499K 1%
30 | C3002,C3001 | C_0603 | 2 | 4.5pF
31 | J6 | Samtec_SSQ-120-03-G-D_QPACE_40-Pin | 1 | Main 40 Pin Stacking Avionics Interconnect - r 4
32 | D211,D210,D209,D208,D212 | SOT-363_SC-70-6 | 5 | Diode_3_Switching
33 | F701,F702 | Fuse_SMD1206_Reflow | 2 | 3A
34 | J9 | G125-MH10605L3P | 1 | Deployment
35 | C802 | C_0805 | 1 | 1 uF
36 | L801 | L_0603 | 1 | Ferrite
37 | R3001,R49,R321,R319 | R_0805_HandSoldering | 4 | 0
38 | R1001,R1002 | R_2512 | 2 | 0.1
39 | R313,R314 | R_1206 | 2 | 0.1
40 | R301,R302,R303,R304 | R_0805 | 4 | 20M
41 | J7 | Pin_Header_Straight_1x05_Pitch2.54mm | 1 | CONN_01X05
42 | J10 | Pin_Header_Straight_1x02_Pitch2.54mm | 1 | CONN_01X02
43 | J11 | G125-MH10605L3P | 1 | CONN_02X03
44 | C806 | C_0603 | 1 | 180 pF
45 | C803 | C_0603 | 1 | 1 uF
46 | J2 | Pin_Header_Straight_1x02_Pitch2.54mm | 1
47 | C15,C16 | C_0603 | 2 | 30pF
48 | C302,C303,C313,C312 | C_0805 | 4 | 10 uF
49 | Y3001 | Crystal_SMD_MicroCrystal_CC8V-T1A-2pin_2.0x1.2mm | 1 | 32.768 KHz
50 | Y1 | ECS-160-20-5PXDU-TR_16MHz_Crystal | 1 | 16 MHz
51 | J8 | Pin_Header_Straight_2x20_Pitch2.54mm | 1 | WTC/MPPT/BP&C_Interconnect_r0
52 | R54,R55 | R_0603 | 2 | 51
53 | J1 | G125-MH11205L3P | 1 | 70cm_Primary
54 | R208 | R_0603 | 1 | 1k
55 | R209 | R_0603 | 1 | 1K
56 | R210,R211,R212 | R_0603 | 3 | 2.49K
57 | R214 | R_0603 | 1 | 523
58 | J3 | GS3 | 1 | Boot1
59 | J4 | GS3 | 1 | Boot0
60 | R8,R9 | R_0603 | 2 | 100k
61 | J12 | G125-MH10605L3P | 1 | SWD Gecko
62 | J13 | 01x04 | 1 | CONN_01X04
63 | JP1,JP4,JP3,JP2 | SolderBridge_Arrow_small | 4
64 | Q701,Q702 | SOT-23 | 2 | BSS138
65 | D401,D601,D502,D503 | D_SOD-323_HandSoldering | 4 | D_Small_ALT
66 | REF** | Fiducial_0.5mm_Dia_1mm_Outer | 1 | Fiducial_classic_Small_CopperTop_Type2