## parts
WTC_r2
Ref. | Value | Footprint | Type | Side
C305 | 0.1 uF | Capacitors_SMD:C_0603 | C | bottom
C306 | 0.1 uF | Capacitors_SMD:C_0603 | C | bottom
C308 | 0.1 uF | Capacitors_SMD:C_0603 | C | bottom
C309 | 0.1 uF | Capacitors_SMD:C_0603 | C | bottom
C801 | 0.1 uF | Capacitors_SMD:C_0603 | C | bottom
C804 | 0.1 uF | Capacitors_SMD:C_0603 | C | bottom
C805 | 0.1 uF | Capacitors_SMD:C_0603 | C | bottom
C802 | 1 uF | Capacitors_SMD:C_0805 | C | bottom
C803 | 1 uF | Capacitors_SMD:C_0603 | C | bottom
C302 | 10 uF | Capacitors_SMD:C_0805 | C | bottom
C303 | 10 uF | Capacitors_SMD:C_0805 | C | bottom
C312 | 10 uF | Capacitors_SMD:C_0805 | C | bottom
C806 | 180 pF | Capacitors_SMD:C_0603 | C | bottom
C310 | 4.7 uF | Capacitors_SMD:C_0805 | C | bottom
C311 | 4.7 uF | Capacitors_SMD:C_0805 | C | bottom
C304 | 680pF | Capacitors_SMD:C_0603 | C | bottom
C307 | 680pF | Capacitors_SMD:C_0603 | C | bottom
D502 | 1N4148WS | Footprints:D_SOD-323F-2 | D | bottom
D503 | 1N4148WS | Footprints:D_SOD-323F-2 | D | bottom
D601 | 1N4148WS | Footprints:D_SOD-323F-2 | D | bottom
D212 | BAS16VY,115 | TO_SOT_Packages_SMD:SOT-363_SC-70-6 | D | bottom
D301 | PMEG3050EP,115 | SH_SOD_SON_SOT:SOD-128 | D | bottom
D302 | PMEG3050EP,115 | SH_SOD_SON_SOT:SOD-128 | D | bottom
F701 | 3A / PTTC | Fuse_Holders_and_Fuses:Fuse_SMD1206_Reflow | F | bottom
F702 | 3A / PTTC | Fuse_Holders_and_Fuses:Fuse_SMD1206_Reflow | F | bottom
L301 | DRA125-3R3-R | Footprints:3.3uH_Dual | L | bottom
L302 | DRA125-3R3-R | Footprints:3.3uH_Dual | L | bottom
L801 | MPZ1608S300A | Inductors_SMD:L_0603 | L | bottom
Q701 | BSS138 | TO_SOT_Packages_SMD:SOT-23 | Q | bottom
Q401 | BSS138BKS,115 | TO_SOT_Packages_SMD:SOT-363_SC-70-6 | Q | bottom
Q402 | BSS138BKS,115 | TO_SOT_Packages_SMD:SOT-363_SC-70-6 | Q | bottom
Q601 | BSS138BKS,115 | TO_SOT_Packages_SMD:SOT-363_SC-70-6 | Q | bottom
Q602 | BSS138BKS,115 | TO_SOT_Packages_SMD:SOT-363_SC-70-6 | Q | bottom
Q501 | DMP2200UDW-7 | TO_SOT_Packages_SMD:SOT-363_SC-70-6 | Q | bottom
Q502 | DMP2200UDW-7 | TO_SOT_Packages_SMD:SOT-363_SC-70-6 | Q | bottom
Q503 | DMP2200UDW-7 | TO_SOT_Packages_SMD:SOT-363_SC-70-6 | Q | bottom
Q504 | DMP2200UDW-7 | TO_SOT_Packages_SMD:SOT-363_SC-70-6 | Q | bottom
Q703 | NTF6P02T3G | Footprints:SOT-223-3Lead_TabPin2_ONE_2 | Q | bottom
Q704 | NTF6P02T3G | Footprints:SOT-223-3Lead_TabPin2_ONE_2 | Q | bottom
R319 | 0 | Resistors_SMD:R_0805_HandSoldering | R | bottom
R321 | 0 | Resistors_SMD:R_0805_HandSoldering | R | bottom
R1001 | 0.1 | Resistors_SMD:R_2512 | R | bottom
R1002 | 0.1 | Resistors_SMD:R_2512 | R | bottom
R313 | 0.1 | Resistors_SMD:R_1206 | R | bottom
R314 | 0.1 | Resistors_SMD:R_1206 | R | bottom
R322 | 100K | Resistors_SMD:R_0603 | R | bottom
R324 | 100K | Resistors_SMD:R_0603 | R | bottom
R329 | 100K | Resistors_SMD:R_0603 | R | bottom
R330 | 100K | Resistors_SMD:R_0603 | R | bottom
R331 | 100K | Resistors_SMD:R_0603 | R | bottom
R332 | 100K | Resistors_SMD:R_0603 | R | bottom
R401 | 100K | Resistors_SMD:R_0603 | R | bottom
R403 | 100K | Resistors_SMD:R_0603 | R | bottom
R404 | 100K | Resistors_SMD:R_0603 | R | bottom
R405 | 100K | Resistors_SMD:R_0603 | R | bottom
R501 | 100K | Resistors_SMD:R_0603 | R | bottom
R502 | 100K | Resistors_SMD:R_0603 | R | bottom
R503 | 100K | Resistors_SMD:R_0603 | R | bottom
R504 | 100K | Resistors_SMD:R_0603 | R | bottom
R505 | 100K | Resistors_SMD:R_0603 | R | bottom
R506 | 100K | Resistors_SMD:R_0603 | R | bottom
R507 | 100K | Resistors_SMD:R_0603 | R | bottom
R508 | 100K | Resistors_SMD:R_0603 | R | bottom
R703 | 100K | Resistors_SMD:R_0603 | R | bottom
R705 | 100K | Resistors_SMD:R_0603 | R | bottom
R327 | 105K | Resistors_SMD:R_0603 | R | bottom
R328 | 105K | Resistors_SMD:R_0603 | R | bottom
R509 | 10K | Resistors_SMD:R_0603 | R | bottom
R510 | 10K | Resistors_SMD:R_0603 | R | bottom
R511 | 10K | Resistors_SMD:R_0603 | R | bottom
R512 | 10K | Resistors_SMD:R_0603 | R | bottom
R513 | 10K | Resistors_SMD:R_0603 | R | bottom
R514 | 10K | Resistors_SMD:R_0603 | R | bottom
R515 | 10K | Resistors_SMD:R_0603 | R | bottom
R516 | 10K | Resistors_SMD:R_0603 | R | bottom
R601 | 10K | Resistors_SMD:R_0603 | R | bottom
R602 | 10K | Resistors_SMD:R_0603 | R | bottom
R603 | 10K | Resistors_SMD:R_0603 | R | bottom
R604 | 10K | Resistors_SMD:R_0603 | R | bottom
R206 | 10M | Resistors_SMD:R_0603 | R | bottom
R213 | 1M | Resistors_SMD:R_0603 | R | bottom
R305 | 1M | Resistors_SMD:R_0603 | R | bottom
R306 | 1M | Resistors_SMD:R_0603 | R | bottom
R307 | 1M | Resistors_SMD:R_0603 | R | bottom
R308 | 1M | Resistors_SMD:R_0603 | R | bottom
R402 | 1M | Resistors_SMD:R_0603 | R | bottom
R406 | 1M | Resistors_SMD:R_0603 | R | bottom
R407 | 1M | Resistors_SMD:R_0603 | R | bottom
R408 | 1M | Resistors_SMD:R_0603 | R | bottom
R605 | 1M | Resistors_SMD:R_0603 | R | bottom
R606 | 1M | Resistors_SMD:R_0603 | R | bottom
R607 | 1M | Resistors_SMD:R_0603 | R | bottom
R608 | 1M | Resistors_SMD:R_0603 | R | bottom
R301 | 20M | Resistors_SMD:R_0805 | R | bottom
R302 | 20M | Resistors_SMD:R_0805 | R | bottom
R303 | 20M | Resistors_SMD:R_0805 | R | bottom
R304 | 20M | Resistors_SMD:R_0805 | R | bottom
R320 | 352K | Resistors_SMD:R_0603 | R | bottom
R323 | 352K | Resistors_SMD:R_0603 | R | bottom
R610 | 4.99K | Resistors_SMD:R_0603 | R | bottom
R612 | 4.99K | Resistors_SMD:R_0603 | R | bottom
R614 | 4.99K | Resistors_SMD:R_0603 | R | bottom
R616 | 4.99K | Resistors_SMD:R_0603 | R | bottom
R702 | 4.99K | Resistors_SMD:R_0603 | R | bottom
R609 | 49.9K | Resistors_SMD:R_0603 | R | bottom
R611 | 49.9K | Resistors_SMD:R_0603 | R | bottom
R613 | 49.9K | Resistors_SMD:R_0603 | R | bottom
R615 | 49.9K | Resistors_SMD:R_0603 | R | bottom
R309 | 499K 1% | Resistors_SMD:R_0603 | R | bottom
R310 | 499K 1% | Resistors_SMD:R_0603 | R | bottom
R311 | 499K 1% | Resistors_SMD:R_0603 | R | bottom
R312 | 499K 1% | Resistors_SMD:R_0603 | R | bottom
R315 | 499K 1% | Resistors_SMD:R_0603 | R | bottom
R316 | 499K 1% | Resistors_SMD:R_0603 | R | bottom
R317 | 499K 1% | Resistors_SMD:R_0603 | R | bottom
R318 | 499K 1% | Resistors_SMD:R_0603 | R | bottom
R325 | 78.7K | Resistors_SMD:R_0603 | R | bottom
R326 | 78.7K | Resistors_SMD:R_0603 | R | bottom
U301 | LPV812DGKR | Footprints:VSSOP8_P0.65mm_W3mm | U | bottom
U302 | LTC3119 | Footprints:LTC3119_29 | U | bottom
U303 | LTC3119 | Footprints:LTC3119_29 | U | bottom
C11 | 0.1 uF | Capacitors_SMD:C_0603 | C | top
C13 | 0.1 uF | Capacitors_SMD:C_0603 | C | top
C14 | 0.1 uF | Capacitors_SMD:C_0603 | C | top
C301 | 0.1 uF | Capacitors_SMD:C_0603 | C | top
C313 | 10 uF | Capacitors_SMD:C_0805 | C | top
C15 | 30pF | Capacitors_SMD:C_0603 | C | top
C16 | 30pF | Capacitors_SMD:C_0603 | C | top
C3001 | 4.5pF | Capacitors_SMD:C_0603 | C | top
C3002 | 4.5pF | Capacitors_SMD:C_0603 | C | top
D208 | BAS16VY,115 | TO_SOT_Packages_SMD:SOT-363_SC-70-6 | D | top
D209 | BAS16VY,115 | TO_SOT_Packages_SMD:SOT-363_SC-70-6 | D | top
D210 | BAS16VY,115 | TO_SOT_Packages_SMD:SOT-363_SC-70-6 | D | top
D211 | BAS16VY,115 | TO_SOT_Packages_SMD:SOT-363_SC-70-6 | D | top
Q702 | BSS138 | TO_SOT_Packages_SMD:SOT-23 | Q | top
R3001 | 0 | Resistors_SMD:R_0805_HandSoldering | R | top
R49 | 0 | Resistors_SMD:R_0805_HandSoldering | R | top
R54 | 51 | Resistors_SMD:R_0603 | R | top
R55 | 51 | Resistors_SMD:R_0603 | R | top
R214 | 523 | Resistors_SMD:R_0603 | R | top
R704 | 100K | Resistors_SMD:R_0603 | R | top
R706 | 100K | Resistors_SMD:R_0603 | R | top
R8 | 100k | Resistors_SMD:R_0603 | R | top
R9 | 100k | Resistors_SMD:R_0603 | R | top
R201 | 10K | Resistors_SMD:R_0603 | R | top
R202 | 10K | Resistors_SMD:R_0603 | R | top
R203 | 10K | Resistors_SMD:R_0603 | R | top
R204 | 10K | Resistors_SMD:R_0603 | R | top
R205 | 10K | Resistors_SMD:R_0603 | R | top
R207 | 10K | Resistors_SMD:R_0603 | R | top
R208 | 1k | Resistors_SMD:R_0603 | R | top
R209 | 1K | Resistors_SMD:R_0603 | R | top
R1003 | 1M | Resistors_SMD:R_0603 | R | top
R1004 | 1M | Resistors_SMD:R_0603 | R | top
R210 | 2.49K | Resistors_SMD:R_0603 | R | top
R211 | 2.49K | Resistors_SMD:R_0603 | R | top
R212 | 2.49K | Resistors_SMD:R_0603 | R | top
R52 | 4.99K | Resistors_SMD:R_0603 | R | top
R53 | 4.99K | Resistors_SMD:R_0603 | R | top
R701 | 4.99K | Resistors_SMD:R_0603 | R | top
U1 | STM32L151VE | Housings_QFP:LQFP-100_14x14mm_Pitch0.5mm | U | top
Y1 | 16 MHz | Footprints:ECS-160-20-5PXDU-TR_16MHz_Crystal | Y | top
Y3001 | 32.768 KHz | Crystals:Crystal_SMD_MicroCrystal_CC8V-T1A-2pin_2.0x1.2mm | Y | top

## Quantity
Id | Designator | Package | Quantity | Designation
7 | C308,C301,C305,C309,C306,C11,C13,C801,C804,C805,C14 | C_0603 | 11 | 0.1 uF
45 | C803 | C_0603 | 1 | 1 uF
35 | C802 | C_0805 | 1 | 1 uF
48 | C302,C303,C313,C312 | C_0805 | 4 | 10 uF
44 | C806 | C_0603 | 1 | 180 pF
47 | C15,C16 | C_0603 | 2 | 30pF
30 | C3002,C3001 | C_0603 | 2 | 4.5pF
12 | C310,C311 | C_0805 | 2 | 4.7 uF
10 | C304,C307 | C_0603 | 2 | 680pF
20 | D1001,D1002 | SOD-128 | 2 | D_Schottky_ALT
17 | D301,D302 | SOD-128 | 2 | D_Schottky_Small
65 | D401,D601,D502,D503 | D_SOD-323_HandSoldering | 4 | D_Small_ALT
19 | D501,D101,D102,D9,D10,D11,D12,D13,D16,D8,D17,D18,D19,D20,D21,D22,D24,D25,D201,D202,D203,D204,D205,D206,D207,D1,D2,D3,D4,D5,D6,D7,D14,D15,D23,D26,D27,D28 | D_0805 | 38 | D_TVS_ALT
32 | D211,D210,D209,D208,D212 | SOT-363_SC-70-6 | 5 | Diode_3_Switching
33 | F701,F702 | Fuse_SMD1206_Reflow | 2 | 3A
5 | L302,L301 | 3.3uH_Dual | 2 | 3.3 uH
36 | L801 | L_0603 | 1 | Ferrite
64 | Q701,Q702 | SOT-23 | 2 | BSS138
14 | Q401,Q402,Q602,Q601 | SOT-363_SC-70-6 | 4 | BSS138_Dual
4 | Q704,Q703 | SOT-223-3Lead_TabPin2_ONE_2 | 2 | Q_PMOS_GDS
21 | Q501,Q502,Q503,Q504 | SOT-363_SC-70-6 | 4 | Q_PMOS_SDG_Dual
37 | R3001,R49,R321,R319 | R_0805_HandSoldering | 4 | 0
39 | R313,R314 | R_1206 | 2 | 0.1
38 | R1001,R1002 | R_2512 | 2 | 0.1
52 | R54,R55 | R_0603 | 2 | 51
57 | R214 | R_0603 | 1 | 523
8 | R332,R329,R322,R508,R507,R506,R505,R504,R503,R502,R501,R405,R404,R403,R401,R330,R331,R324,R703,R704,R705,R706 | R_0603 | 22 | 100K
60 | R8,R9 | R_0603 | 2 | 100k
9 | R327,R328 | R_0603 | 2 | 105K
26 | R604,R603,R602,R601,R516,R515,R514,R513,R512,R511,R510,R509,R207,R201,R202,R203,R204,R205 | R_0603 | 18 | 10K
27 | R206 | R_0603 | 1 | 10M
54 | R208 | R_0603 | 1 | 1k
55 | R209 | R_0603 | 1 | 1K
25 | R608,R607,R606,R605,R1004,R1003,R408,R407,R406,R402,R308,R307,R306,R305,R213 | R_0603 | 15 | 1M
56 | R210,R211,R212 | R_0603 | 3 | 2.49K
40 | R301,R302,R303,R304 | R_0805 | 4 | 20M
28 | R323,R320 | R_0603 | 2 | 352K
23 | R616,R614,R612,R610,R702,R701,R52,R53 | R_0603 | 8 | 4.99K
24 | R615,R613,R611,R609 | R_0603 | 4 | 49.9K
29 | R318,R316,R315,R312,R311,R310,R309,R317 | R_0603 | 8 | 499K 1%
11 | R325,R326 | R_0603 | 2 | 78.7K
18 | U301 | VSSOP8_P0.65mm_W3mm | 1 | LPV812
13 | U302,U303 | LTC3119_29 | 2 | LTC3119
6 | U1 | LQFP-100_14x14mm_Pitch0.5mm | 1 | STM32L151VE
50 | Y1 | ECS-160-20-5PXDU-TR_16MHz_Crystal | 1 | 16 MHz
49 | Y3001 | Crystal_SMD_MicroCrystal_CC8V-T1A-2pin_2.0x1.2mm | 1 | 32.768 KHz